## IR_positioning
说明 | 采购要求 | 淘宝参考价 | Comment | Description | Designator | Footprint | LibRef | Quantity | Value
0欧姆电阻 |  |  | 0 | Resistor | R1, R3 | CR1608-0603 | Res3 | 2
稳压（齐纳）二极管，型号：1N5222B，芯片手册见Email附件："Zener diode___1N5222B.pdf" | 采购10个 |  | 1N5222B | Silicon Zener Diode (0.3 to 0.5W) | D1, D2 | DO-35 | 1N5222B | 2
跳线针排 |  |  | 2*14_2.54mm_pin |  | P1 | DIP28_1 | 2*14_2.54mm_pin | 1
5K电阻 |  |  | 5K | Resistor | R5 | CR1608-0603 | Res3 | 1
330欧姆电阻 |  |  | 330 | Resistor | RL1, RL2 | CR1608-0603 | Res3 | 2
数模转换芯片ADC，型号AD7356，封装唯一：TSSOP16，芯片手册见Email附件："ADC___AD7356.pdf" | 采购6个 | 42元/个 | AD7356 |  | U4 | TSSOP16_1 | AD7356 | 1
模拟开关Analog Switch，型号：ADG849，封装唯一：SC70，芯片手册见Email附件："Analog Switch___ADG849.pdf" | 采购6个 | 7元/个 | ADG849 |  | U7 | 6-SC70_1 | ADG849 | 1
10uF无极性电容，封装：1812（4.5mm * 3.2mm） | 采购100个 |  | Cap Pol3 | Polarized Capacitor (Surface Mount) | C2, C3, C4, C12, C14 | 1812 | Cap Pol3 | 5 | 10uF
0.01uF电容，封装：0402 |  |  | Cap Semi | Capacitor (Semiconductor SIM Model) | C1 | 0402 | Cap Semi | 1 | 0.01uF
0.1uF电容，封装：0402 |  |  | Cap Semi | Capacitor (Semiconductor SIM Model) | C5, C6, C7, C8, C10, C11, C13, C15, C16 | 0402 | Cap Semi | 10 | 0.1uF, 0.1uF, 0.1uF, 0.1uF, 0.1uF, 0.1uF, 0.1uF, 0.1uF, 0.1uF
1uF电容，封装：0603 |  |  | Cap Semi | Capacitor (Semiconductor SIM Model) | C9 | 1608[0603] | Cap Semi | 1 | 1uF
接地夹 |  |  | GndProbe_1 |  | U8, U9 | GndProbe_1 | GndProbe_1 | 2
稳压器Regulator，型号LT1761ES5-2.5或者LT1761IS5-2.5，封装唯一：5-Lead TSOT-23，芯片手册见Email附件："Regulator___LT1761.pdf" | 采购数量6个 | 5.5元/个 | LT1761 |  | U5 | TSOT-23_1 | LT1761 | 1
测试点 |  |  | test point 1 |  | T1, T2, T3, T4, T5, T6, T7, T8, T9, T10, T11, T12, T13, T14, T15, T16, T17, T18, T19, T20, T21, T22, T23, T24, T25, T26, T27, T28, T29, T30, T31, T32, T33 | TestPad1.4mm_1 | test point 1 | 33
线性光传感器阵列，型号：TSL202R，封装唯一，芯片手册见Email附件："Linear Sensor Array__TSL202R-E-198539.pdf" | 采购数量6个 | 95元/个 | TSL202R |  | U1, U2 | DIP14_1 | TSL202R | 2
电平转换器，型号：TXB0104D 或 TXB0104DR 或 TXB0104DG4 或 TXB0104DRG4，封装：D (R-PDSO-G14)，芯片手册见Email附件："Level shifter___txb0104.pdf" | 采购数量10个 | 10元/个 | TXB0104 |  | U3, U6 | D(R-PDSO-G14)_1 | TXB0104 | 2